## dpa_conversion
Depth | Vacancies by Ion | Vacancies by recoil | Particle fluence |  | Atomic Density | Depth | Total Vacs | Dpa
Ang |  |  | 1.0445e+15 | ions/cm^2 | cm-3 | um | 2MeV | 2MeV
200.01 | 0.060491 | 7.2878 |  |  | 6.3165e+22 | 0.020001 | 7.3483 | 12.1511
400.01 | 0.063757 | 7.4354 | Change the value above to desired dose rate |  |  | 0.040001 | 7.4991 | 12.4006
600.01 | 0.067468 | 7.8032 |  |  |  | 0.060001 | 7.8707 | 13.015
800.01 | 0.070482 | 8.1608 | Can load in raw data to left and edit atomic density as required for different samples |  |  | 0.080001 | 8.2313 | 13.6113
1000.01 | 0.072282 | 8.9027 |  |  |  | 0.1 | 8.975 | 14.8411
1200.01 | 0.075449 | 8.6026 |  |  |  | 0.12 | 8.6781 | 14.3501
1400.01 | 0.077528 | 8.9233 |  |  |  | 0.14 | 9.0008 | 14.8838
1600.01 | 0.080629 | 9.6814 | Average current | 2.25 | nA | 0.16 | 9.7621 | 16.1426
1800.01 | 0.082426 | 9.7219 | Time of irradiation | 16500 | seconds | 0.18 | 9.8043 | 16.2125
2000.01 | 0.082804 | 10.0125 | Total incident charge | 3.7125e-05 | C | 0.2 | 10.0953 | 16.6936
2200.01 | 0.084369 | 9.9769 | Ion charge | 5 | e | 0.22 | 10.0613 | 16.6374
2400.01 | 0.08631 | 10.5325 | Total number of ions | 4.6406e+13 | ions | 0.24 | 10.6188 | 17.5593
2600.01 | 0.086186 | 10.5434 | Beam aperture | 2 | mm | 0.26 | 10.6296 | 17.5771
2800.01 | 0.088547 | 10.2085 | Area of irradiation | 4.4429e-06 | m^2 | 0.28 | 10.297 | 17.0272
3000.01 | 0.088388 | 10.6272 | Fluence | 1.0445e+19 | ions/m^2 | 0.3 | 10.7156 | 17.7193
3200.01 | 0.087905 | 10.8877 | Fluence in ions/cm^2 | 1.0445e+15 | ions/cm^2 | 0.32 | 10.9756 | 18.1493
3400.01 | 0.086263 | 10.5927 | Grating spacing | 3.4 | um | 0.34 | 10.679 | 17.6588
3600.01 | 0.087176 | 10.5434 | Probe depth | 1.0823 | um | 0.36 | 10.6306 | 17.5788
3800.01 | 0.084215 | 10.1555 | Average dpa over probe region | 9.7877 | dpa | 0.38 | 10.2397 | 16.9324
4000.01 | 0.083713 | 9.613 |  |  |  | 0.4 | 9.6967 | 16.0346
4200.01 | 0.081957 | 9.544 |  |  |  | 0.42 | 9.626 | 15.9176
4400.01 | 0.078609 | 9.1493 |  |  |  | 0.44 | 9.2279 | 15.2593
4600.01 | 0.076785 | 9.148 |  |  |  | 0.46 | 9.2248 | 15.2541
4800.01 | 0.07552 | 8.7887 | mass density | 19.28 | g/cm^3 | 0.48 | 8.8642 | 14.6579
5000.01 | 0.071281 | 8.2418 | atomic mass | 183.84 | amu | 0.5 | 8.3131 | 13.7466
5200.01 | 0.066315 | 7.7354 | Avogadro's constant | 6.023e+23 |  | 0.52 | 7.8017 | 12.901
5400.01 | 0.064856 | 7.2776 | atomic density | 6.3165e+22 | cm^-3 | 0.54 | 7.3424 | 12.1415
5600.01 | 0.060761 | 7.0179 |  |  |  | 0.56 | 7.0787 | 11.7054
5800.01 | 0.058589 | 6.7203 |  |  |  | 0.58 | 6.7788 | 11.2095
6000.01 | 0.055016 | 6.2945 |  |  |  | 0.6 | 6.3495 | 10.4995
6200.01 | 0.051011 | 5.629 |  |  |  | 0.62 | 5.68 | 9.3925
6400.01 | 0.0481 | 5.2381 |  |  |  | 0.64 | 5.2862 | 8.7413
6600.01 | 0.043096 | 4.5354 |  |  |  | 0.66 | 4.5785 | 7.5711
6800.01 | 0.039727 | 4.3864 |  |  |  | 0.68 | 4.4261 | 7.319
7000.01 | 0.035679 | 3.8041 |  |  |  | 0.7 | 3.8398 | 6.3495
7200.01 | 0.032807 | 3.5635 |  |  |  | 0.72 | 3.5963 | 5.9468
7400.01 | 0.028638 | 2.9984 |  |  |  | 0.74 | 3.027 | 5.0055
7600.01 | 0.025962 | 2.8137 |  |  |  | 0.76 | 2.8397 | 4.6957
7800.01 | 0.023257 | 2.4824 |  |  |  | 0.78 | 2.5056 | 4.1434
8000.01 | 0.019759 | 2.0154 |  |  |  | 0.8 | 2.0351 | 3.3653
8200.01 | 0.018139 | 1.824 |  |  |  | 0.82 | 1.8421 | 3.0461
8400.01 | 0.014961 | 1.4975 |  |  |  | 0.84 | 1.5124 | 2.501
8600.01 | 0.012641 | 1.2039 |  |  |  | 0.86 | 1.2165 | 2.0117
8800.01 | 0.010575 | 0.99721 |  |  |  | 0.88 | 1.0078 | 1.6665
9000.01 | 0.0093458 | 0.92103 |  |  |  | 0.9 | 0.93038 | 1.5385
9200.01 | 0.0077842 | 0.70549 |  |  |  | 0.92 | 0.71327 | 1.1795
9400.01 | 0.0063935 | 0.58499 |  |  |  | 0.94 | 0.59138 | 0.97791
9600.01 | 0.0047356 | 0.48466 |  |  |  | 0.96 | 0.48939 | 0.80926
9800.01 | 0.0034723 | 0.31835 |  |  |  | 0.98 | 0.32183 | 0.53217
10000 | 0.0026883 | 0.23185 |  |  |  | 1 | 0.23454 | 0.38783
10200 | 0.0022724 | 0.19262 |  |  |  | 1.02 | 0.19489 | 0.32227
10400 | 0.001568 | 0.14702 |  |  |  | 1.04 | 0.14859 | 0.2457
10600 | 0.0013445 | 0.11061 |  |  |  | 1.06 | 0.11195 | 0.18513
10800 | 0.001053 | 0.079712 |  |  |  | 1.08 | 0.080765 | 0.13355
11000 | 0.00079601 | 0.068955 |  |  |  | 1.1 | 0.069751 | 0.11534
11200 | 0.00059751 | 0.051192 |  |  |  | 1.12 | 0.05179 | 0.085639
11400 | 0.00047651 | 0.030855 |  |  |  | 1.14 | 0.031332 | 0.05181
11600 | 0.0002545 | 0.01806 |  |  |  | 1.16 | 0.018315 | 0.030285
11800 | 9.7e-05 | 0.0059359 |  |  |  | 1.18 | 0.0060329 | 0.0099761
12000 | 8.05e-05 | 0.0057748 |  |  |  | 1.2 | 0.0058553 | 0.0096823
12200 | 2.9e-05 | 0.0010323 |  |  |  | 1.22 | 0.0010613 | 0.001755
12400 | 3.9e-05 | 0.002611 |  |  |  | 1.24 | 0.00265 | 0.004382
12600 | 0 | 0 |  |  |  | 1.26 | 0 | 0
12800 | 0 | 0 |  |  |  | 1.28 | 0 | 0
13000 | 0 | 0 |  |  |  | 1.3 | 0 | 0
13200 | 0 | 0 |  |  |  | 1.32 | 0 | 0
13400 | 0 | 0 |  |  |  | 1.34 | 0 | 0
13600 | 0 | 0 |  |  |  | 1.36 | 0 | 0
13800 | 0 | 0 |  |  |  | 1.38 | 0 | 0
14000 | 0 | 0 |  |  |  | 1.4 | 0 | 0
14200 | 0 | 0 |  |  |  | 1.42 | 0 | 0
14400 | 0 | 0 |  |  |  | 1.44 | 0 | 0
14600 | 0 | 0 |  |  |  | 1.46 | 0 | 0
14800 | 0 | 0 |  |  |  | 1.48 | 0 | 0
15000 | 0 | 0 |  |  |  | 1.5 | 0 | 0
15200 | 0 | 0 |  |  |  | 1.52 | 0 | 0
15400 | 0 | 0 |  |  |  | 1.54 | 0 | 0
15600 | 0 | 0 |  |  |  | 1.56 | 0 | 0
15800 | 0 | 0 |  |  |  | 1.58 | 0 | 0
16000 | 0 | 0 |  |  |  | 1.6 | 0 | 0
16200 | 0 | 0 |  |  |  | 1.62 | 0 | 0
16400 | 0 | 0 |  |  |  | 1.64 | 0 | 0
16600 | 0 | 0 |  |  |  | 1.66 | 0 | 0
16800 | 0 | 0 |  |  |  | 1.68 | 0 | 0
17000 | 0 | 0 |  |  |  | 1.7 | 0 | 0
17200 | 0 | 0 |  |  |  | 1.72 | 0 | 0
17400 | 0 | 0 |  |  |  | 1.74 | 0 | 0
17600 | 0 | 0 |  |  |  | 1.76 | 0 | 0
17800 | 0 | 0 |  |  |  | 1.78 | 0 | 0
18000 | 0 | 0 |  |  |  | 1.8 | 0 | 0
18200 | 0 | 0 |  |  |  | 1.82 | 0 | 0
18400 | 0 | 0 |  |  |  | 1.84 | 0 | 0
18600 | 0 | 0 |  |  |  | 1.86 | 0 | 0
18800 | 0 | 0 |  |  |  | 1.88 | 0 | 0
19000 | 0 | 0 |  |  |  | 1.9 | 0 | 0
19200 | 0 | 0 |  |  |  | 1.92 | 0 | 0
19400 | 0 | 0 |  |  |  | 1.94 | 0 | 0
19600 | 0 | 0 |  |  |  | 1.96 | 0 | 0
19800 | 0 | 0 |  |  |  | 1.98 | 0 | 0
20000 | 0 | 0 |  |  |  | 2 | 0 | 0
To convert | to Energy Los | t - multiply b | y Average Binding Energy = 3 eV/Vacancy